## BOM_电子木鱼_Schematic1_2026-09-21
No. | Quantity | Comment | Designator | Footprint | Value | Manufacturer Part | Manufacturer | Supplier Part | Supplier
1 | 9 | 22uF | C1,C8,C17,C18,C29,C30,C31,C77,C78 | C0805 | 22uF | CL21A226MAQNNNE | SAMSUNG(三星) | C45783 | LCSC
2 | 7 | 10uF | C2,C6,C12,C15,C16,C27,C42 | C0805 | 10uF | CL21A106KAYNNNE | SAMSUNG(三星) | C15850 | LCSC
3 | 19 | 100nF | C3,C4,C5,C9,C14,C21,C23,C28,C34,C35,C36,C37,C38,C43,C45,C52,C53,C74,C75 | C0603 | 100nF | 0603B104K500NT | FH(风华) | C30926 | LCSC
4 | 13 | 1uF | C7,C10,C24,C32,C33,C44,C46,C47,C48,C49,C54,C76,C83 | C0603 | 1uF | CL10A105KP8NNNC | SAMSUNG(三星) | C26413 | LCSC
5 | 1 | 100uF | C11 | C0805 | 100uF | GRM21BR60J107ME15L | muRata(村田) | C141660 | LCSC
6 | 1 | 1uF | C13 | C0805 | 1uF | CL21B105KBFNNNE | SAMSUNG(三星) | C28323 | LCSC
7 | 3 | 4.7uF | C19,C26,C41 | C0603 | 4.7uF | CL10A475KA8NQNC | SAMSUNG(三星) | C69335 | LCSC
8 | 1 | 47nF | C20 | C0603 | 47nF | CC0603KRX7R7BB473 | YAGEO(国巨) | C115058 | LCSC
9 | 1 | 330nF | C22 | C0603 | 330nF | 0603B334K500NT | FH(风华) | C188679 | LCSC
10 | 1 | 10nF | C25 | C0603 | 10nF | 0603B103K250NT | FH(风华) | C285099 | LCSC
11 | 1 | 270nF | C39 | C0603 | 270nF | 0603B274K500NT | FH(风华) | C2971756 | LCSC
12 | 1 | 100uF | C40 | CAP-SMD_L3.5-W2.8-R-RD | 100uF | T520B107M006ATE040 | KEMET(基美) | C116740 | LCSC
13 | 7 | 22pF | C55,C56,C64,C65,C66,C81,C82 | C0603 | 22pF | CL10C220JB8NNNC | SAMSUNG(三星) | C1653 | LCSC
14 | 2 | 1nF | C72,C73 | C0603 | 1nF | 0603B102K500NT | FH(风华) | C44369 | LCSC
15 | 1 | B3B-PH-K-S(LF)(SN) | CN2 | CONN-TH_B3B-PH-K-S |  | B3B-PH-K-S(LF)(SN) | JST | C131339 | LCSC
16 | 1 | WAFER-GH1.25-2PLB | CN12 | CONN-TH_2P-P1.25_XUNPU_WAFER-GH1.25-2PLB |  | WAFER-GH1.25-2PLB | XUNPU(讯普) | C3029368 | LCSC
17 | 19 | Test-Point | CW2015_ALRT_TP,GND,TP_BOOT0,TP_I2C_SCL,TP_I2C_SDA,TP_LCD_TE,TP_PVDF_ADC,TP_PVDF_CMP,TP_PVDF_RAW,TP_PWR_INT,TP_PWR_STATE,TP_RESET_N,TP_V3V3,TP_V3V3_A,TP_VBAT,TP_VBUS,TP_VLCD,TP_VMAIN,TP_VSYS | Test-Point-0.5mm
18 | 1 | SP1005-01ETG | D1 | SOD-882_L1.0-W0.6-BI |  | SP1005-01ETG | Littelfuse(美国力特) | C126835 | LCSC
19 | 2 | BAS70WS | D2,D3 | SOD-323_L1.8-W1.3-LS2.5-RD |  | BAS70WS | CJ(江苏长电/长晶) | C77312 | LCSC
20 | 2 | RCLAMP0521T-ES | D5,D7 | DFN1006-2L-BI |  | RCLAMP0521T-ES | ElecSuper(静芯) | C5180263 | LCSC
21 | 1 | BSMD1206-300-6V | F2 | F1206 |  | BSMD1206-300-6V | BHFUSE(佰宏) | C883136 | LCSC
22 | 1 | PZ254R-11-02P | H1 | HDR-TH_2P-P2.54-H-M-W10.4 |  | PZ254R-11-02P | XFCN(兴飞) | C492410 | LCSC
23 | 1 | BLM21PG121SN1D | L1 | L0805 |  | BLM21PG121SN1D | muRata(村田) | C79382 | LCSC
24 | 1 | TJ-S3528UG2W9TLCCYRGB-A5 | LED1 | LED-ARRAY-SMD_4P-L3.2-W2.7-TL-RD_TJ-S3528 |  | TJ-S3528UG2W9TLCCYRGB-A5 | TOGIALED(统佳) | C601699 | LCSC
25 | 10 | 10kΩ | R1,R2,R3,R6,R8,R9,R10,R17,R23,R30 | R0603 | 10kΩ | 0603WAF1002T5E | UNI-ROYAL(厚声) | C25804 | LCSC
26 | 1 | 453kΩ | R4 | R0603 | 453kΩ | RS-03K4533FT | FH(风华) | C321917 | LCSC
27 | 1 | 200Ω | R5 | R0603 | 200Ω | 0603WAF2000T5E | UNI-ROYAL(厚声) | C8218 | LCSC
28 | 6 | 100kΩ | R7,R12,R21,R26,R28,R29 | R0603 | 100kΩ | 0603WAF1003T5E | UNI-ROYAL(厚声) | C25803 | LCSC
29 | 1 | 30.1kΩ | R11 | R0603 | 30.1kΩ | RC0603FR-0730K1L | YAGEO(国巨) | C137745 | LCSC
30 | 1 | 4.7kΩ | R13 | R0603 | 4.7kΩ | 0603WAF4701T5E | UNI-ROYAL(厚声) | C23162 | LCSC
31 | 2 | 1MΩ | R14,R18 | R0603 | 1MΩ | 0603WAF1004T5E | UNI-ROYAL(厚声) | C22935 | LCSC
32 | 1 | 10MΩ | R15 | R0603 | 10MΩ | 0603WAF1005T5E | UNI-ROYAL(厚声) | C7250 | LCSC
33 | 1 | 1kΩ | R16 | R0603 | 1kΩ | 0603WAF1001T5E | UNI-ROYAL(厚声) | C21190 | LCSC
34 | 1 | 47kΩ | R19 | R0603 | 47kΩ | 0603WAF4702T5E | UNI-ROYAL(厚声) | C25819 | LCSC
35 | 3 | 0Ω | R20,R22,R46 | R0603 | 0Ω | 0603WAJ0000T5E | UNI-ROYAL(厚声) | C15402 | LCSC
36 | 2 | 5.1kΩ | R24,R25 | R0603 | 5.1kΩ | 0603WAF5101T5E | UNI-ROYAL(厚声) | C23186 | LCSC
37 | 1 | 470Ω | R27 | R0603 | 470Ω | 0603WAF4700T5E | UNI-ROYAL(厚声) | C23179 | LCSC
38 | 2 | TS-1093B-A13B3-D2 | SW2,SW3 | SW-TH_4P-L7.5-W10.0-P4.50 |  | TS-1093B-A13B3-D2 | Yuandi(元迪) | C730313 | LCSC
39 | 1 | ESP32-S3-WROOM-1-N16R8 | U1 | WIRELM-SMD_ESP32-S3-WROOM-1 |  | ESP32-S3-WROOM-1-N16R8 | ESPRESSIF(乐鑫) | C2913202 | LCSC
40 | 1 | BQ25895RTWR | U2 | QFN-24_L4.0-W4.0-P0.50-TL-EP2.7 |  | BQ25895RTWR | TI(德州仪器) | C80200 | LCSC
41 | 1 | Air80EGP | U3 | Air780EG
42 | 1 | OK-14F024-04 | U4 | CONN-SMD_24P-P0.40_OK-14F024-04 |  | OK-14F024-04 |  | C9900019201 | LCSC
43 | 1 | QMI8658A | U6 | LGA-14_L3.0-W2.5-P0.50-TL |  | QMI8658A | QST(上海矽睿) | C3021082 | LCSC
44 | 1 | CW2015CHBD | U7 | TDFN-8_L3.0-W2.0-P0.50-BL-EP |  | CW2015CHBD | Cellwise(赛微) | C881838 | LCSC
45 | 1 | TPS22965DSGR | U8 | UDFN-8_L2.0-W2.0-P0.50-TL-EP |  | TPS22965DSGR | TI(德州仪器) | C122837 | LCSC
46 | 1 | TLV62569DBVR | U9 | SOT-23-5_L3.0-W1.7-P0.95-LS2.8-BR |  | TLV62569DBVR | TI(德州仪器) | C141836 | LCSC
47 | 1 | ES8311 | U10 | WQFN-20_L3.0-W3.0-P0.40-BL-EP1.7 |  | ES8311 | Everest-semi(顺芯) | C962342 | LCSC
48 | 1 | TLV2369IDGKR | U11 | VSSOP-8_L3.0-W3.0-P0.65-LS4.9-BL |  | TLV2369IDGKR | TI(德州仪器) | C2057867 | LCSC
49 | 1 | NS4150B | U12 | MSOP-8_L3.0-W3.0-P0.65-LS5.0-BL |  | NS4150B | Nsiway(纳芯威) | C189961 | LCSC
50 | 1 | LTC2954ITS8-1#TRMPBF | U13 | TSOT-23-8_L2.9-W1.6-P0.65-LS2.8-BL |  | LTC2954ITS8-1#TRMPBF | ADI(亚德诺) | C580654 | LCSC
51 | 2 | FXLB252012-2R2-M | U14,U16 | IND-SMD_L2.5-W2.0-VLS252012CX-150M |  | FXLB252012-2R2-M | cjiang(长江微电) | C3040393 | LCSC
52 | 1 | 5.23kΩ | U15 | R0603 | 5.23kΩ | CRCW06035K23FKEA | VISHAY(威世) | C844180 | LCSC
53 | 1 | WS2811 | U17 | SOP-8_L4.9-W3.9-P1.27-LS6.0-BL |  | WS2811 | worldsemi | C114581 | LCSC
54 | 1 | TLV7042DGKR | U18 | VSSOP-8_L3.0-W3.0-P0.65-LS5.0-BL |  | TLV7042DGKR | TI(德州仪器) | C2760466 | LCSC
55 | 1 | TYPEC-304-ACP16 | USB1 | USB-C-SMD_TYPE-C-16P-1 |  | TYPEC-304-ACP16 | XUNPU(讯普) | C2982555 | LCSC